## 表-01 单位工程招标参数
单位工程招标参数
工程名称：校本部-安装部分 |  | 工程名称：校本部-装饰部分 |  | 工程名称：东校区-安装部分 |  | 工程名称：东校区-装饰部分
序号 | 汇总内容 | 序号 | 汇总内容 | 序号 | 汇总内容 | 序号 | 汇总内容
1 | 分部分项合计 | 1 | 分部分项合计 | 1 | 分部分项合计 | 1 | 分部分项合计
1.1 | 新建部分 | 1.1 | 砌筑工程 | 1.1 | 新建部分 | 1.1 | 门窗工程
1.2 | 拆除部分 | 1.2 | 屋面及防水工程 | 1.2 | 拆除部分 | 1.2 | 屋面及防水工程
2 | 措施合计 | 1.3 | 楼地面装饰工程 | 2 | 措施合计 | 1.3 | 楼地面装饰工程
2.1 | 绿色施工安全防护措施费 | 1.4 | 墙、柱面装饰与隔断、幕墙工程 | 2.1 | 绿色施工安全防护措施费 | 1.4 | 油漆、涂料、裱糊工程
2.2 | 其他措施费 | 1.5 | 油漆、涂料、裱糊工程 | 2.2 | 其他措施费 | 1.5 | 拆除工程
3 | 其他项目 | 1.6 | 天棚工程 | 3 | 其他项目 | 2 | 措施合计
3.1 | 暂列金额 | 1.7 | 拆除工程 | 3.1 | 暂列金额 | 2.1 | 绿色施工安全防护措施费
3.2 | 暂估价 | 2 | 措施合计 | 3.2 | 暂估价 | 2.2 | 其他措施费
3.3 | 计日工 | 2.1 | 绿色施工安全防护措施费 | 3.3 | 计日工 | 3 | 其他项目
3.4 | 总承包服务费 | 2.2 | 其他措施费 | 3.4 | 总承包服务费 | 3.1 | 暂列金额
3.5 | 预算包干费 | 3 | 其他项目 | 3.5 | 预算包干费 | 3.2 | 暂估价
3.6 | 工程优质费 | 3.1 | 暂列金额 | 3.6 | 工程优质费 | 3.3 | 计日工
3.7 | 概算幅度差 | 3.2 | 暂估价 | 3.7 | 概算幅度差 | 3.4 | 总承包服务费
3.8 | 索赔费用 | 3.3 | 计日工 | 3.8 | 索赔费用 | 3.5 | 预算包干费
3.9 | 现场签证费用 | 3.4 | 总承包服务费 | 3.9 | 现场签证费用 | 3.6 | 工程优质费
3.10 | 其他费用 | 3.5 | 预算包干费 | 3.10 | 其他费用 | 3.7 | 概算幅度差
4 | 税前工程造价 | 3.6 | 工程优质费 | 4 | 税前工程造价 | 3.8 | 索赔费用
5 | 增值税销项税额 | 3.7 | 概算幅度差 | 5 | 增值税销项税额 | 3.9 | 现场签证费用
6 | 总造价 | 3.8 | 索赔费用 | 6 | 总造价 | 3.10 | 其他费用
7 | 人工费 | 3.9 | 现场签证费用 | 7 | 人工费 | 4 | 税前工程造价
|  | 3.10 | 其他费用 |  |  | 5 | 增值税销项税额
招标控制价合计=1+2+3+5 |  | 4 | 税前工程造价 |  |  | 6 | 总造价
|  | 5 | 增值税销项税额 |  |  | 7 | 人工费
|  | 6 | 总造价
|  | 7 | 人工费
|  | 招标控制价合计=1+2+3+5 |  | 招标控制价合计=1+2+3+5
招标控制价合计=1+2+3+5

## 表-02 分部分项工程项目清单
分部分项工程项目清单
工程名称：校本部-安装部分 |  |  |  | 标段： |  |  | 工程名称：校本部-装饰部分 |  |  |  | 标段： |  |  | 工程名称：东校区-安装部分 |  |  |  | 标段： |  |  | 工程名称：东校区-装饰部分 |  |  |  | 标段：
序号 | 项目编码 | 项目名称 | 项目特征描述 |  | 计量单位 | 工程量 | 序号 | 项目编码 | 项目名称 | 项目特征描述 |  | 计量单位 | 工程量 | 序号 | 项目编码 | 项目名称 | 项目特征描述 |  | 计量单位 | 工程量 | 序号 | 项目编码 | 项目名称 | 项目特征描述 |  | 计量单位 | 工程量
|  | 新建部分 | [6 empty] | 砌筑工程 | [6 empty] | 新建部分 | [6 empty] | 门窗工程
1 | 031004006001 | 大便器 | 1.规格、类型:蹲便器 |  | 组 | 3 | 1 | 010401003001 | 实心砖墙 | 1.墙体类型:内墙 2.厚度:180mm 3.水泥砂浆等级:M5 |  | m3 | 0.288 | 1 | 040602038001 | 集水槽 | 1.部位:宿舍门前接水槽 2.材质、规格:1.5mm厚300*300不锈钢 |  | m2 | 18.9 | 1 | 010802001001 | 金属(塑钢)门 | 1.名称:不锈钢平开门 2.门框、扇材质:1.5mm不锈钢 |  | m2 | 20.1025
2 | 031001006001 | 塑料管 | 1.材质、规格:110mmPVC-U管 |  | m | 8 |  |  | 屋面及防水工程 |  |  |  |  | 2 | 030701003001 | 空调器 | 2.规格、类型:原有2P空调 |  | 台 | 1 |  |  | 屋面及防水工程
3 | 031001006002 | 塑料管 | 1.材质、规格:200mmPVC-U管 |  | m | 4 | 2 | 010904002001 | 楼(地)面涂膜防水 | 1.防水膜品种:聚氨酯涂膜防水涂料 2.涂膜厚度:2mm |  | m2 | 56.25 | 3 | 031004006001 | 大便器 | 1.规格、类型:蹲便器 |  | 组 | 2 | 2 | 010904002001 | 楼(地)面涂膜防水 | 1.防水膜品种:聚氨酯涂膜防水涂料 2.涂膜厚度:2mm |  | m2 | 16
4 | 031001006003 | 塑料管 | 1.300mmPVC-U管修复 |  | 项 | 1 |  |  | 楼地面装饰工程 |  |  |  |  | 4 | 粤030503012002 | 远传基表 | 1.材质、规格:热水表 |  | 个 | 12 | 3 | 010902002002 | 屋面涂膜防水 | 1.防水膜品种:聚氨酯涂膜防水涂料 2.涂膜厚度:2mm 3.增强材料种类:防水聚酯布进行三涂一布 |  | m2 | 70
5 | 031001006004 | 塑料管 | 1.300mmPVC-U管修复 |  | 项 | 1 | 3 | 011102003005 | 块料楼地面 | 1.面层：600*600mm防滑砖 2.结合层：40mm厚1：2水泥砂浆 |  | m2 | 36 |  |  | 拆除部分 | [6 empty] | 楼地面装饰工程
6 | 030807001001 | 低压螺纹阀门 | 1.材质、规格:32#闸阀开关及配件 |  | 个 | 1 | 4 | 011102003006 | 块料楼地面 | 1.面层：600*600mm抛釉砖 2.结合层：40mm厚1：2水泥砂浆 |  | m2 | 11 | 5 | 粤R2-5-109 | 空调器室内机 挂墙式 | 1.名称:拆除原有空调 |  | 台 | 1 | 4 | 011102003003 | 块料楼地面 | 1.面层：600*600mm防滑砖 2.结合层：40mm厚1：2水泥砂浆 |  | m2 | 16
7 | 031001001001 | 镀锌钢管 | 1.材质、规格:65#镀锌钢管 |  | m | 0.4 | 5 | 011102003003 | 块料楼地面 | 1.面层：600*600mm抛光砖 2.结合层：40mm厚1：2水泥砂浆 |  | m2 | 9 | 6 | 粤R2-2-105 | 大便器 | 1.名称:拆除原有大便器 2.废料运距综合考虑 |  | 套 | 2 | 5 | 011102003004 | 块料楼地面 | 1.面层：600*600mm抛釉砖 2.结合层：40mm厚1：2水泥砂浆 |  | m2 | 23
|  | 拆除部分 |  |  |  |  | 6 | 011102003004 | 块料楼地面 | 1.面层：100*100mm广场砖 2.结合层：40mm厚1：2水泥砂浆 |  | m2 | 27.2 | 7 | 粤030503012001 | 远传基表 | 1.名称:拆除原有热水表 2.废料运距综合考虑 |  | 个 | 12 |  |  | 油漆、涂料、裱糊工程
8 | 粤R2-2-105 | 大便器 | 1.名称:拆除原有大便器 2.废料运距综合考虑 |  | 套 | 3 | 7 | 011101001001 | 水泥砂浆楼地面 | 1.100mm厚1:2水泥砂浆修复地面 |  | m2 | 0.16 |  |  | 措施项目 |  |  |  |  | 6 | 011406003001 | 墙面满刮腻子 | 1.基层类型:墙面 2.腻子种类、遍数:2遍 |  | m2 | 211
9 | 粤R2-2-35 | 排水塑料管 公称直径(mm以内) 150 | 1.名称:拆除原有排水管 2.规格:150mm 3.废料运距综合考虑 |  | m | 8 |  |  | 墙、柱面装饰与隔断、幕墙工程 | [5 empty] | 2 | 措施其他项目 |  |  |  |  | 7 | 011406003002 | 天棚满刮腻子 | 1.基层类型:天棚面 2.腻子种类、遍数:2遍 |  | m2 | 145
10 | 粤R2-2-36 | 排水塑料管 公称直径(mm以内) 200 | 1.名称:拆除原有排水管 2.规格:200mm 3.废料运距综合考虑 |  | m | 4 | 8 | 011204003001 | 块料墙面 | 1.面层:300*600mm抛光瓷片 2.结合层:50mm1:2水泥砂浆 3.找平层:10mm1:2水泥砂浆 |  | m2 | 3 | 8 | 031302007001 | 高层施工增加 |  |  | 项 | 1 | 8 | 011406001001 | 墙面抹灰面油漆 | 1.基层类型:墙面 2.刮腻子灰2遍 3.油ECE油漆2遍 |  | m2 | 181.6
11 | 粤R2-2-37 | 排水塑料管 公称直径(mm以内) 300 | 1.名称:拆除原有排水管 2.规格:300mm 3.废料运距综合考虑 |  | m | 25 |  |  | 油漆、涂料、裱糊工程 |  |  |  |  | 9 | 031301017001 | 脚手架搭拆费 |  |  | 项 | 1 | 9 | 011406001002 | 天棚抹灰面油漆 | 1.基层类型:天棚 2.刮腻子灰2遍 3.油ECE油漆2遍 |  | m2 | 250
12 | 粤R2-2-76 | 螺纹阀门 公称直径(mm以内) 20 | 1.名称:拆除原有闸阀开关及配件 2.废料运距综合考虑 |  | 个 | 1 | 9 | 011406003001 | 墙面满刮腻子 | 1.基层类型:墙面 2.腻子种类、遍数:2遍 |  | m2 | 35 | [9 empty] | 拆除工程
13 | 粤R2-2-3 | 钢管、钢塑复合管 公称直径(mm以内) 65 | 1.名称:拆除原有镀锌钢管配件 2.废料运距综合考虑 |  | m | 0.4 | 10 | 011406001001 | 墙面抹灰面油漆 | 1.基层类型:墙面 2.刮腻子灰2遍 3.油ECE油漆2遍 |  | m2 | 1.6 | [7 empty] | 10 | 011601001001 | 砖砌体拆除 | 1.名称:拆除原有砌体墙 2.废料运距综合考虑 |  | m3 | 1.89
|  | 措施项目 | [6 empty] | 天棚工程 | [11 empty] | 11 | 011604002001 | 立面抹灰层拆除 | 1.名称:铲除墙面原有脱落层 2.废料运距综合考虑 |  | m2 | 391
| 2 | 措施其他项目 |  |  |  |  | 本页小计
14 | 031302007001 | 高层施工增加 |  |  | 项 | 1
15 | 031301017001 | 脚手架搭拆费 |  |  | 项 | 1
[21 empty] | 12 | 011604003001 | 天棚抹灰面拆除 | 1.名称:铲除天棚原有脱落层 2.废料运距综合考虑 |  | m2 | 395
本页小计 | [20 empty] | 13 | 011605001001 | 平面块料拆除 | 1.名称:铲除原有地面砖 2.废料运距综合考虑 |  | m2 | 39
合 计 | [20 empty] | 14 | 011610001001 | 木门窗拆除 | 1.名称:拆除原有木门 2.废料运距综合考虑 |  | m2 | 20.1025
[21 empty] | 15 | 011613002002 | 玻璃拆除 | 1.名称:拆除原有玻璃 2.废料运距综合考虑 |  | m2 | 8.37
措施项目
本页小计
合 计