## 表-04 单位工程投标报价汇总表
单位工程预算汇总表
工程名称：东校区雨污分流工程 |  |  | 标段： | 第 1 页 共 1 页
序号 | 汇总内容 | 金额:(元) |  |  | 其中：暂估价(元)
1 | 分部分项合计
1.1 | 土方工程
1.2 | 污水工程
1.3 | 雨水工程
1.4 | 其他工程
1.5 | 道路工程
2 | 措施合计
2.1 | 绿色施工安全防护措施费
2.2 | 其他措施费
3 | 其他项目 |  |  |  | －
3.1 | 暂列金额
3.2 | 暂估价
3.3 | 计日工
3.4 | 总承包服务费
3.5 | 预算包干费
3.6 | 工程优质费
3.7 | 概算幅度差
3.8 | 索赔费用
3.9 | 现场签证费用
3.10 | 其他费用
4 | 税前工程造价
5 | 增值税销项税额 |  |  |  | －
6 | 总造价
7 | 人工费
合计=1+2+3+5 |  |  |  |  | 0
表—04

## 表-08 分部分项工程和单价措施项目清单与计价表
分部分项工程和单价措施项目清单与计价表
工程名称：东校区雨污分流工程 |  |  |  | 标段： |  |  | 第 1 页 共 5 页
序号 | 项目编码 | 项目名称 | 项目特征描述 |  | 计量单位 | 工程量 |  | 金额（元）
[8 empty] | 综合单价 | 综合合价 | 其中
暂估价
土方工程
1 | 040101002001 | 挖沟槽土方 | 1、挖沟槽土方 2、开挖方式:人机配合 3、土质、深度综合考虑 4、为满足本清单工作所需的其他未描述的工作内容，详见相关规范、招标文件及图纸要求 |  | m3 | 400.14
2 | 040103001002 | 回填方 | 1、回填方 2、材料:回填原土 3、压实度达到设计要求 4、为满足本清单工作所需的其他未描述的工作内容，详见相关规范、招标文件及图纸要求 |  | m3 | 275.01
3 | 040103002001 | 余方弃置 | 1、余方弃置 3、运距:综合考虑 4、为满足本清单工作所需的其他未描述的工作内容，详见相关规范、招标文件及图纸要求 |  | m3 | 125.13
污水工程
4 | 040501004001 | 塑料管 | 1.垫层、基础材质及厚度：200厚砂碎石层+100厚中粗砂垫层 2.材质及规格:HDPE双壁波纹管 DN300 环刚度8KN/m2 3.连接形式:承插连接 4.管道检验及试验要求:满足设计及规范要求 |  | m | 285
本页小计
注：为计取规费等的使用，可在表中增设其中：“定额人工费”。
表—08
分部分项工程和单价措施项目清单与计价表
工程名称：东校区雨污分流工程 |  |  |  | 标段： |  |  | 第 2 页 共 5 页
序号 | 项目编码 | 项目名称 | 项目特征描述 |  | 计量单位 | 工程量 |  | 金额（元）
[8 empty] | 综合单价 | 综合合价 | 其中
暂估价
5 | 040504001003 | 砌筑井 | 1.φ700圆形砖砌土污水检查井 (1.0m≤平均井深≤1.5m） 2.垫层、基础材质及厚度:100厚C15混凝土 3.砌筑材料品种、规格、强度等级:M7.5水泥砂浆砌MU10砖 4.勾缝、抹面要求:1:2防水砂浆 5.井盖、井圈材质及规格:φ700重型铸铁井盖（含防坠网）、C30混凝土井圈 6.流槽：砖砌流槽 7.踏步材质、规格:满足设计说明及相关规范图集要求 8.防渗、防水要求:满足设计说明及相关规范图集要求 9.其他需满足设计说明及相关规范要求，详见详见（06MS201-3)第9页 |  | 座 | 17
雨水工程
6 | 040501004002 | 塑料管 | 1.垫层、基础材质及厚度：200厚砂碎石层+100厚中粗砂垫层 2.材质及规格:HDPE双壁波纹管 DN300 环刚度8KN/m2 3.连接形式:承插连接 4.管道检验及试验要求:满足设计及规范要求 |  | m | 57
7 | 040501004003 | 塑料管 | 1.垫层、基础材质及厚度：200厚砂碎石层+100厚中粗砂垫层 2.材质及规格:HDPE双壁波纹管 DN500 环刚度8KN/m2 3.连接形式:承插连接 4.管道检验及试验要求:满足设计及规范要求 |  | m | 23
本页小计
注：为计取规费等的使用，可在表中增设其中：“定额人工费”。
表—08
分部分项工程和单价措施项目清单与计价表
工程名称：东校区雨污分流工程 |  |  |  | 标段： |  |  | 第 3 页 共 5 页
序号 | 项目编码 | 项目名称 | 项目特征描述 |  | 计量单位 | 工程量 |  | 金额（元）
[8 empty] | 综合单价 | 综合合价 | 其中
暂估价
8 | 040501004004 | 塑料管 | 1.垫层、基础材质及厚度:200厚砂碎石层+100厚中粗砂垫层 2.材质及规格:PVC管 DN110 3.连接形式:胶水粘接 4.管道检验及试验要求:满足设计及规范要求 |  | m | 7
9 | 040504001004 | 砌筑井 | 1.φ700圆形砖砌土雨水检查井 (1.0m≤平均井深≤1.5m） 2.垫层、基础材质及厚度:100厚C15混凝土 3.砌筑材料品种、规格、强度等级:M7.5水泥砂浆砌MU10砖 4.勾缝、抹面要求:1:2防水砂浆 5.井盖、井圈材质及规格:φ700重型铸铁井盖（含防坠网）、C30混凝土井圈 6.流槽：砖砌流槽 7.踏步材质、规格:满足设计说明及相关规范图集要求 8.防渗、防水要求:满足设计说明及相关规范图集要求 9.其他需满足设计说明及相关规范要求，详见详见（06MS201-3)第9页 |  | 座 | 2
本页小计
注：为计取规费等的使用，可在表中增设其中：“定额人工费”。
表—08
分部分项工程和单价措施项目清单与计价表
工程名称：东校区雨污分流工程 |  |  |  | 标段： |  |  | 第 4 页 共 5 页
序号 | 项目编码 | 项目名称 | 项目特征描述 |  | 计量单位 | 工程量 |  | 金额（元）
[8 empty] | 综合单价 | 综合合价 | 其中
暂估价
10 | 040504001005 | 砌筑井 | 1.φ700圆形砖砌土雨水检查井 (1.5m≤平均井深≤2.0m） 2.垫层、基础材质及厚度:100厚C15混凝土 3.砌筑材料品种、规格、强度等级:M7.5水泥砂浆砌MU10砖 4.勾缝、抹面要求:1:2防水砂浆 5.井盖、井圈材质及规格:φ700重型铸铁井盖（含防坠网）、C30混凝土井圈 6.流槽：砖砌流槽 7.踏步材质、规格:满足设计说明及相关规范图集要求 8.防渗、防水要求:满足设计说明及相关规范图集要求 9.其他需满足设计说明及相关规范要求，详见详见（06MS201-3)第9页 |  | 座 | 2
11 | 040504009001 | 雨水口 | 1、砖砌单篦式雨水口，双平篦（680*380mm），井深 1.0m 2、球墨铸铁篦子（含铸铁井圈）750*450*55mm 3、100厚C20混凝土基础 4、M10水泥砂浆砌筑，内侧M10水泥砂浆勾缝 5、其他需满足设计说明及《16S518雨水口》页8 |  | 座 | 2
其他工程
12 | 040101005001 | 现状化粪池清淤 | 1.现状化粪池清淤 2.尺寸BxLxH=8500x2500x2500mm 3.淤积深度暂按淤积75%计算 4.为满足本清单工作所需的其他未描述的工作内容，详见相关规范、招标文件及图纸要求 |  | 座 | 9
本页小计
注：为计取规费等的使用，可在表中增设其中：“定额人工费”。
表—08
分部分项工程和单价措施项目清单与计价表
工程名称：东校区雨污分流工程 |  |  |  | 标段： |  |  | 第 5 页 共 5 页
序号 | 项目编码 | 项目名称 | 项目特征描述 |  | 计量单位 | 工程量 |  | 金额（元）
[8 empty] | 综合单价 | 综合合价 | 其中
暂估价
13 | 040501014001 | 污水口改接 | 1.污水口改接,每处采用5米D200 PVC管道连接 2.为满足本清单工作所需的其他未描述的工作内容，详见相关规范、招标文件及图纸要求 |  | 处 | 20
道路工程
14 | 041001001001 | 拆除路面 | 1.材质:混凝土路面及切缝 2.厚度:20cm 3.弃运运距：综合考虑 4.为满足本清单工作所需的其他未描述的工作内容，详见相关规范、招标文件及图纸要求 |  | m2 | 338.07
15 | 040203007001 | 水泥混凝土 | 1.混凝土强度等级:C30 2.厚度:20cm 3.水养生 4.为满足本清单工作所需的其他未描述的工作内容，详见相关规范、招标文件及图纸要求 |  | m2 | 338.07
措施项目
16 | 粤050401008001 | 施工围栏 | 1.铁马 1.2米高 |  | m | 214
本页小计
合 计
注：为计取规费等的使用，可在表中增设其中：“定额人工费”。
表—08

## 表-11 总价措施项目清单与计价表
总价措施项目清单与计价表
工程名称：东校区雨污分流工程 |  |  |  |  | 标段： |  |  | 第 1 页 共 1 页
序号 | 项目编码 | 项目名称 | 计算基础 | 费率 (%) |  | 金额 (元) | 调整费率 (%) |  | 调整后 金额 (元) | 备注
1 | LSSGCSF00001 | 绿色施工安全防护措施费 | 分部分项人工费+分部分项机具费 | 19.8
2 | AZX | 建筑施工安全生产责任保险
合 计
表-11

## 表-12 其他项目清单与计价汇总表
其他项目清单与计价汇总表
工程名称：东校区雨污分流工程 |  |  | 标段： |  | 第 1 页 共 1 页
序号 | 项目名称 | 金额（元） |  | 结算金额（元） |  | 备注
1 | 暂列金额 |  |  |  |  | 明细详见表-12-1
2 | 暂估价
2.1 | 材料暂估价 | — |  |  |  | 明细详见表-12-2
2.2 | 专业工程暂估价 |  |  |  |  | 明细详见表-12-3
3 | 计日工 |  |  |  |  | 明细详见表-12-4
4 | 总承包服务费 |  |  |  |  | 明细详见表-12-5
5 | 预算包干费
6 | 工程优质费
7 | 概算幅度差
8 | 现场签证费用
9 | 索赔费用
10 | 其他费用
| 合 计 |  |  |  |  | —
注：材料（工程设备）暂估单价进入清单项目综合单价，此处不汇总。
表—12

## 表-13 规费、税金项目清单与计价表
规费、税金项目清单与计价表
工程名称：东校区雨污分流工程 |  |  | 标段： |  |  | 第 1 页 共 1 页
序号 | 项目名称 | 计算基础 |  | 计算基数 | 计算费率 (%) |  | 金额(元)
1 | 增值税销项税额 | 分部分项合计+措施合计+其他项目
合 计
表—13