## 表-04 单位工程招标控制价汇总表
单位工程招标控制价汇总表
工程名称：南海开放大学防水补漏-建筑工程 |  |  | 标段： | 第 1 页 共 1 页
序号 | 汇总内容 | 金额:(元) |  |  | 其中：暂估价(元)
1 | 分部分项合计
2 | 措施合计
2.1 | 绿色施工安全防护措施费
2.2 | 其他措施费
3 | 其他项目
3.1 | 暂列金额
3.2 | 暂估价
3.3 | 计日工
3.4 | 总承包服务费
3.5 | 预算包干费
3.6 | 工程优质费
3.7 | 概算幅度差
3.8 | 索赔费用
3.9 | 现场签证费用
3.10 | 其他费用
4 | 税前工程造价
5 | 增值税销项税额
6 | 总造价
招标控制价合计=1+2+3+5
注：本表适用于单位工程招标控制价或投标报价的汇总，如无单位工程划分，单项工程也使用本表汇总
表—04

## 表-08 分部分项工程和单价措施项目清单与计价表
分部分项工程和单价措施项目清单与计价表
工程名称：南海开放大学防水补漏-建筑工程 |  |  |  | 标段： |  |  |  | 第 1 页 共 1 页
序号 | 项目编码 | 项目名称 | 项目特征描述 |  | 计量单位 | 工程量 | 金额（元）
[7 empty] | 综合单价 |  | 综合合价 | 其中
暂估价
整个项目
1 | 010904002001 | 楼面区域防水 | 1.基层清理 2.“FDS-K16高渗透加固防水底涂”涂刷1遍固化基面，防止基面起粉 3.“K15水性反应型聚脲防水底涂”涂刷2遍 4.面层“K01氟碳高弹外露防水涂料”涂刷1遍 |  | m2 | 775.7
2 | 010904002002 | 楼面开槽区域防水 | 1.裂缝处开V型槽2-3cm宽，并清理干净 2.“FDS-特种修补密封胶”打胶 3.“FDS-修固宝”填充平整V型槽 |  | m | 89.7
3 | 010904002003 | 楼面水沟区域防水 | 1.开凿30CM宽水沟，深度为30-50mm，并清理干净，垃圾外运 2.“聚合物防水砂浆”找弧批光 |  | m | 25.3
4 | 010904002004 | 伸缩缝区域防水 | 1.拆除原有砖，清理干净基面，垃圾外运 2.重新开槽，使用“FDS-特种修补密封胶”打胶，防止再次开裂 3.使用“FDS-修固宝”填充平整 4.地面还原修复 |  | 项 | 1
5 | 010904002005 | 管口区域防水 | 1.φ110管口周边开槽，并清理干净，垃圾外运 2.使用“FDS-特种修补密封胶”打胶，防止再次开裂 3.使用“FDS-修固宝”填充平整 |  | 个 | 1
6 | 010903002001 | 5号楼楼梯间3处补漏 | 1.铲除墙面起皮，发霉，脱落部位，清理垃圾 2.“FDS-K16高渗透加固防水底涂”涂刷1遍固化基面，防止基面起粉 3.面层使用“防水墙（缓凝型）”进行批刮平整，防止渗漏发霉 |  | m2 | 9
7 | 010904002006 | 海三路宿舍楼面区域防水 | 1.基层清理 2.“FDS-K16高渗透加固防水底涂”涂刷1遍固化基面，防止基面起粉 3.“K15水性反应型聚脲防水底涂”涂刷2遍 4.面层“K01氟碳高弹外露防水涂料”涂刷1遍 |  | m2 | 92.5
8 | 010904002007 | 一号楼天面漏水修补 | 1.拆除漏水点隔热砖,垃圾清运 2.基面清理干净 3.“FDS-K16高渗透加固防水底涂”涂刷1遍固化基面，防止基面起粉 4.“K15水性反应型聚脲防水底涂”涂刷2遍，做好防水层 5.“K01氟碳高弹外露防水涂料”涂刷1遍 6.复原原有隔热砖 |  | m2 | 4
措施项目
9 | 粤011701012001 | 活动脚手架 | 墙柱面活动脚手架 |  | m2 | 9
合 计
注：为计取规费等的使用，可在表中增设其中：“定额人工费”。
表—08

## 表-11 总价措施项目清单与计价表
总价措施项目清单与计价表
工程名称：南海开放大学防水补漏-建筑工程 | [5 empty] | 标段： |  | 第 1 页 共 1 页
序号 | 项目编码 | 项目名称 | 计算基础 | 费率 (%) | 金额 (元) |  | 调整 费率(%) |  | 调整后 金额(元) | 备注
1 | LSSGCSF00001 | 绿色施工安全防护措施费 | 分部分项人工费+分部分项机具费 | 13 | [5 empty] | 以分部分项的人工费与施工机具费之和为计算基础，费率13%
2 | AZX | 建筑施工安责险保险费 | 3000 | 100
3 | WMGDZJF00001 | 文明工地增加费 | 分部分项人工费+分部分项机具费 | 0 | [5 empty] | 以分部分项的人工费与施工机具费之和为计算基础，市级文明工地为1.20%；省级文明工地为2.10%
4 | 011707002001 | 夜间施工增加费 |  | 20 | [5 empty] | 以夜间施工项目人工费的20%计算
5 | GGCSF0000001 | 赶工措施费 | 分部分项人工费+分部分项机具费 | 0 | [5 empty] | 赶工措施费=（1-δ）*分部分项的（人工费+施工机具费）*0.3 （0.8≤δ＜1 式中：δ=合同工期/定额工期）
6 | QTFY00000001 | 其他费用 | [7 empty] | 按经批准的专项施工组织方案计算
合 计
表-11

## 表-12 其他项目清单与计价汇总表
其他项目清单与计价汇总表
工程名称：南海开放大学防水补漏-建筑工程 |  |  | 标段： |  | 第 1 页 共 1 页
序号 | 项目名称 | 金额（元） |  | 结算金额（元） |  | 备注
1 | 暂列金额 |  |  |  |  | 明细详见表-12-1
2 | 暂估价
2.1 | 材料暂估价 |  |  |  |  | 明细详见表-12-2
2.2 | 专业工程暂估价 |  |  |  |  | 明细详见表-12-3
3 | 计日工 |  |  |  |  | 明细详见表-12-4
4 | 总承包服务费 |  |  |  |  | 明细详见表-12-5
5 | 预算包干费
6 | 工程优质费
7 | 概算幅度差
8 | 现场签证费用
9 | 索赔费用
10 | 其他费用
| 合 计 |  |  |  |  | —
注：材料（工程设备）暂估单价进入清单项目综合单价，此处不汇总。
表—12

## 表-13 规费、税金项目清单与计价表
规费、税金项目清单与计价表
工程名称：南海开放大学防水补漏-建筑工程 |  |  | 标段： |  |  | 第 1 页 共 1 页
序号 | 项目名称 | 计算基础 |  | 计算基数 | 计算费率 (%) |  | 金额(元)
1 | 增值税销项税额 | 分部分项合计+措施合计+其他项目
合 计 | [6 empty] | 7242.8
表—13

## 单位工程人材机汇总表
单位工程人材机汇总表
工程名称：南海开放大学防水补漏-建筑工程 | [6 empty] | 第 1 页 共 1 页
序号 | 编码 | 名称及规格 | 单位 | 数量 | 单价 （元） | 合价 （元） |  | 品牌 | 厂家
1 | 00010010 | 人工费 | 元 | 10008.0127
2 | RGFTZ | 人工费调整 | 元 | 27.1791
3 | 04010015 | 复合普通硅酸盐水泥P.C 32.5 | t | 0.0012
4 | 04150170 | 陶粒砌块330×330×90 | 千块 | 0.0352
5 | 13050170@3 | FDS-K16高渗透加固防水涂料 | kg | 837.59
6 | 13050170@5 | 缓凝型防水涂料 | kg | 26.1
7 | 13050170@6 | K15水性反应型聚脲防水涂料 | kg | 1613.57
8 | 13050170@7 | K01氟碳高弹外露防水涂料 | kg | 828.59
9 | 13350215@1 | FDS-修固宝 | kg | 79.9857
10 | 14410450@1 | FDS-特种修补密封胶 | L | 29.6243
11 | 14430190 | 双面贴宽10 | m | 191.8526
12 | 15130095 | 聚苯乙烯泡沫板 | m2 | 0.2634
13 | 34090010 | 白棉纱 | kg | 0.04
14 | 34090170 | 泡沫条φ18 | m | 95.9263
15 | 34110010 | 水 | m3 | 0.1264
16 | 34110010@1 | 水 | m3 | 0.0913
17 | 36090010@1 | 地面砖综合 | m2 | 1.772
18 | 80090580 | 聚合物防水砂浆(单组分) | kg | 86.526
19 | 99450760 | 其他材料费 | 元 | 355.655
20 | 8005901 | 湿拌砌筑砂浆砌筑灰缝≥5mm M5 | m3 | 0.0324
21 | 8005911 | 湿拌地面砂浆地面普通找平 M20 | m3 | 0.0428
22 | 00010003 | 机上人工 | 工日 | 0.1492
23 | 99450630 | 折旧费 | 元 | 28.3311
24 | 99450640 | 检修费 | 元 | 4.1954
25 | 99450650 | 维护费 | 元 | 14.9006
26 | 99450670 | 汽油(机械用)国Ⅲ93# | kg | 4.6759
27 | 99450700 | 电(机械用) | kW·h | 84.6405
28 | JXFTZ | 机械费调整 | 元 | 0.0001
合计