## Sheet1
分部分项工程项目清单计价表
工程名称：南海开放大学校本部雨污分流工程（二期） | [5 empty] | 第 1 页 共 5 页
序号 | 项目编码 | 项目名称 | 项目特征描述 | 计量单位 | 工程量 |  | 金额（元）
[7 empty] | 综合单价 | 合价
南海开放大学校本部雨污分流工程（二期）
南海开放大学校本部雨污分流工程（二期）
土方工程
1 | 040101002001 | 挖沟槽土方 | 1.土类别: 一、二类土 2.挖土深度:综合考虑 | m3 | 607.92
2 | 040103001001 | 沟槽、基坑回填方 | 1.填方来源:原土 2.密实度:达到设计要求 | m3 | 452.34
3 | 040103003001 | 余方弃置 | 1.弃料品种:一、二类土 2.运距：综合考虑 | m3 | 87.73
污水工程
4 | 040501005001 | 塑料管 | 1.垫层、基础材质及厚度：200厚砂碎石层+100厚中粗砂垫层 2.材质及规格:HDPE双壁波纹管 DN300 环刚度8KN/m2 3.连接形式:承插连接 4.管道检验及试验要求:满足设计及规范要求 | m | 108
本页小计
分部分项工程项目清单计价表
工程名称：南海开放大学校本部雨污分流工程（二期） | [5 empty] | 第 2 页 共 5 页
序号 | 项目编码 | 项目名称 | 项目特征描述 | 计量单位 | 工程量 |  | 金额（元）
[7 empty] | 综合单价 | 合价
5 | 040504003001 | 成品井 | 1.类型：预制圆形污水检查井 2.井径：φ1000 3.井深：1.0m≤平均井深≤1.5m 4.井盖、井圈材质及规格:φ700重型铸铁井盖（含防坠网）、C30混凝土井圈井筒 5.盖板：C40混凝土 6.下部井室：C40混凝土 7.上部井室：C40混凝土 8.钢筋制作、安装 带肋钢筋 φ10-25mm 9.参见《预制装配式混凝土检查井》(22S521)第12-29页 | 座 | 6
雨水工程
6 | 040501005002 | 塑料管 | 1.垫层、基础材质及厚度：200厚砂碎石层+100厚中粗砂垫层 2.材质及规格:HDPE双壁波纹管 DN200 环刚度8KN/m2 3.连接形式:承插连接 4.管道检验及试验要求:满足设计及规范要求 | m | 84
本页小计
分部分项工程项目清单计价表
工程名称：南海开放大学校本部雨污分流工程（二期） | [5 empty] | 第 3 页 共 5 页
序号 | 项目编码 | 项目名称 | 项目特征描述 | 计量单位 | 工程量 |  | 金额（元）
[7 empty] | 综合单价 | 合价
7 | 040501005003 | 塑料管 | 1.垫层、基础材质及厚度：200厚砂碎石层+100厚中粗砂垫层 2.材质及规格:HDPE双壁波纹管 DN300 环刚度8KN/m2 3.连接形式:承插连接 4.管道检验及试验要求:满足设计及规范要求 | m | 178
8 | 040501005004 | 塑料管 | 1.垫层、基础材质及厚度：200厚砂碎石层+100厚中粗砂垫层 2.材质及规格:HDPE双壁波纹管 DN400 环刚度8KN/m2 3.连接形式:承插连接 4.管道检验及试验要求:满足设计及规范要求 | m | 96
本页小计
分部分项工程项目清单计价表
工程名称：南海开放大学校本部雨污分流工程（二期） | [5 empty] | 第 4 页 共 5 页
序号 | 项目编码 | 项目名称 | 项目特征描述 | 计量单位 | 工程量 |  | 金额（元）
[7 empty] | 综合单价 | 合价
9 | 040504003002 | 成品井 | 1.类型：预制圆形雨水检查井 2.井径：φ1000 3.井深：1.0m≤平均井深≤2.0m 4.井盖、井圈材质及规格:φ700重型铸铁井盖（含防坠网）、C30混凝土井圈井筒 5.盖板：C40混凝土 6.下部井室：C40混凝土 7.上部井室：C40混凝土 8.钢筋制作、安装 带肋钢筋 φ10-25mm 9.参见《预制装配式混凝土检查井》(22S521)第12-29页 | 座 | 17
10 | 040504010001 | 雨水口 | 1.砖砌单篦式单篦雨水口 2.井深 1.0m 3.井规格：净内空680x380x1000mm 4.球墨铸铁篦子（含铸铁井圈）750*450*55mm 5.100厚C20混凝土基础 6.M10水泥砂浆砌筑，内侧M10水泥砂浆勾缝 7.其他需满足设计说明及《16S518雨水口》页8 | 座 | 17
其他工程
本页小计
分部分项工程项目清单计价表
工程名称：南海开放大学校本部雨污分流工程（二期） | [5 empty] | 第 5 页 共 5 页
序号 | 项目编码 | 项目名称 | 项目特征描述 | 计量单位 | 工程量 |  | 金额（元）
[7 empty] | 综合单价 | 合价
11 | 040305004001 | 砖砌体 | 1.砖砌围墙 2.尺寸：长度：6米、高度1.5米、厚度0.24米 3.采用MU10实心砖砌,水泥砂浆筑砌,采用M10水泥砂浆批灰,厚度20mm | 处 | 2
道路工程
12 | 041001001001 | 拆除路面 | 1.材质:人行道砖 2.厚度:20cm 3.弃运运距：综合考虑 4.为满足本清单工作所需的其他未描述的工作内容，详见相关规范、招标文件及图纸要求 | m2 | 438.6
13 | 040204001001 | 人行道块料铺设 | 1.人行道砖（230mm*115mm*60mm） 2.20厚1:2.5水泥砂浆 3.15cmC20混凝土 4.为满足本清单工作所需的其他未描述的工作内容，详见相关规范、招标文件及图纸要求 | m2 | 438.6
措施项目
14 | 040205013001 | 隔离护栏 | 1.铁马 1.2米高 2.综合考虑摊销费用 | m | 382
本页小计