## Sheet2
“大数据技术专业基础硬件采购”项目清单明细
序号 | 设备名称 | 型号 | 数量 | 单位 | 产品参数 | 备注
1 | 显卡 | 铭鑫 RTX3060 12G | 76 | 套 | 尺寸：长22.5CM*厚4.3CM*高11CM 基础频率：1320MHZ-1777MHZ 显存频率：15000MHZ 显存规格：12GB GDDR6 显存位宽：192bit流处理器：3584外供电接口：8pin 显卡功耗：满载170W建议电源：额定550W或以上 输出接口：DP*3+HDMI*1
2 | 联想小机箱电源 | TFX尺寸小机箱专用电源 | 76 | 个 | 电源功率:600W 电源尺寸:150*82*64mm 电源接口:主板10PIN供电，CPU4+4PIN供电，显卡6P+2供电 电源质保:一年保修
3 | 转接线 | 胜为DP转VGA | 76 | 条 | 长度：1.8米 连接方式：主动式 DP信号输出转VGA信号输入 支持最高分辨率：1080p 稳定不闪屏